## wingxx-receiver-v4
ID | Name | Module | Number | Value
1 | PROGR_HEADER2,PROGR_HEADER1 | PinHeader_1x04_P2.54mm_Vertical | 2 | Conn_01x04_Female
2 | nrf1 | E73-nrf51822-Module | 1 | E73-nrf51822
3 | D1,D2,D3,D4,D11,D12,D13,D14,D21,D22,D23,D24,D31,D32,D33,D34 | D3_SMD_Back | 16 | D
4 | RESET1 | SW_SPST_CK_RS282G05A3 | 1 | SW_SPST
5 | X1 | Crystal_SMD_3225-4Pin_3.2x2.5mm_HandSoldering | 1 | Crystal_GND24
6 | F1 | Fuse_1206_3216Metric_Pad1.42x1.75mm_HandSolder | 1 | MF-NSMF050-2
7 | R6 | R_0805_2012Metric_Pad1.15x1.40mm_HandSolder | 1 | 1K
8 | R5 | R_0805_2012Metric_Pad1.15x1.40mm_HandSolder | 1 | 10K
9 | R4,R3 | R_0805_2012Metric_Pad1.15x1.40mm_HandSolder | 2 | 22
10 | R2,R1 | R_0805_2012Metric_Pad1.15x1.40mm_HandSolder | 2 | 5.1K
11 | C12,C11,C7 | C_0805_2012Metric_Pad1.15x1.40mm_HandSolder | 3 | 10uF
12 | C6,C5,C4 | C_0805_2012Metric_Pad1.15x1.40mm_HandSolder | 3 | 100nF
13 | C3 | C_0805_2012Metric_Pad1.15x1.40mm_HandSolder | 1 | 1uF
14 | C2,C1 | C_0805_2012Metric_Pad1.15x1.40mm_HandSolder | 2 | 22pF
15 | U1 | TQFP-44_10x10mm_P0.8mm | 1 | ATmega32U4-AU
16 | D6 | SOT-143 | 1 | PRTR5V0U2X
17 | USB1 | HRO-TYPE-C-31-M-12-HandSoldering | 1 | HRO-TYPE-C-31-M-12
18 | V_REG1 | SOT-223 | 1 | LD1117S33CTR
19 | ConnFemale_Underglow1 | PinHeader_1x03_P2.54mm_Vertical | 1 | Conn_01x03_Female
20 | R13,R12,R11 | R_0805_2012Metric_Pad1.15x1.40mm_HandSolder | 3 | 1.5K
21 | K34,K33,K32,K31,K24,K23,K22,K21,K14,K13,K12,K11,K4,K3,K2,K1 | Kailh_socket | 16 | KEYSW-redox_rev1-rescue